## Arkusz1
Budowa ciągu pieszo-rowerowego wzdłuż drogi powiatowej nr 2011C Turzno-Papowo Toruńskie o długości 0,687 km w m. Turzno - etap II roboty nawierzchniowe
L.p. | Ozn. Wg SST | Opis robót | jednostka | Ilość jednostek | Cena jednostkowa | Wartość pozycji
1 | 2 | 3 | 4 | 5 | 6 | 7
1. | CPV 45233220-7 Roboty odwodnieniowe-wpusty uliczne z odprowadzeniem
1.1. | D.02.00.00 D.02.00.01 D.02.01.01.12 | Wykopy liniowe o ścianach pionowych pod fundamenty, rurociągi i kolektory w gruntach suchych, z wydobyciem urobku łopatą lub wyciągiem recznym. Głębokość wykopu do 1,5m. Kategoria gruntu III-IV. Szerokość wykopu 0,8-1,5m | m3 | 60.94
1.2. | D.02.00.00 D.02.00.01 D.02.03.01.12 | Zasypywanie wykopów liniowych o ścianach pionowych. Głębokość wykopy do 1,5m. Kategoria gruntu III-IV (szerokość wykopu 0,8-1,5m) - zasypywanie wyklopu po wybudowaniu studni wpustowej z podejściem | m3 | 50.38
1.3. | D.03.02.01.01 | Studzienki ściekowe z gotowych elementów.Studzienka ściekowa uliczna betonowa o średnicy 500 mm, bez osadnika i bez syfonu. | szt | 11
1.4. | D.03.02.01.01 | Podłoża z materiałów sypkich. Podloże o grubości 10 cm.- podsypka pod podejście PCV | m2 | 44
1.5. | D.03.02.01.01 | Rurociągi z PCW w gotowych wykopach, wewnątrz budynków. Rurociągi o średnicy 160 mm - lecz podejścia do studni wpustowych- odejście od studni do wylotu skarpowego | m | 55
1.6. | D.03.02.01.01 | Obudowy wylotów sączków podłuznych i kolektorów. Kolektory o średnicy 40cm, wyloty z betony - obudowa wyklotów skarpowych | szt | 11
Roboty odwodnieniowe -podsumowanie
2. | CPV 45233220-7. Ściek przyjezdniowy z obramowaniem jezdni
2.1. | D.01.02.04 D.01.02.04.04 | Rozebranie podbudowy z mas mineralno-bitumicznych, sposób rozbiórki - mechaniczny, grubość podbvudowy 4 cm - regulacja krawędzi istniejącej nawierzchni | m2 | 70
2.2. | D.04.01.01.13 | Koryta wykonywane na poszerzeniach.Koryta wykonywane na jezdniach, głębokość koryta 10cm, kategoria gruntu II-IV - poszerzenie pod ściek i obramowanie. | m2 | 599.85
2.3. | D.04.02.01.22 | Warstwy odsączające na poszerzeniach zagęszczenie mechaniczne, grubość warstwy po zagęszczeniu 10cm - na poszerzeniu jezdni pod ciek i obramowanie krawężnikiem. | m2 | 599.85
2.4. | D.08.01.01.01 | Ława betonowa pod krawężniki z oporem - lecz ława poszerzona o szerokość ścieku z betony B-10 grub. 15cm | m3 | 102.5
2.5. | D.08.03.01.01 | Obrzeża betonowe o wymiarach 25*8cm, na podsypce cementowo-piaskowej, z wypełnieniem spoim zaprawą cementową | m | 666.5
2.6. | D.08.02.02.01 | Chodniki z kostki brukowej betonowej. Kostka brukowa betonowa grub.8 cm, układana na podsypce cementowo-piaskowej z wypełnieniem spoin piaskiem - nawierzchnia ścieku | m2 | 346.58
2.7. | D.08.01.01.01 | Krawężniki betonowe wystające, o wymiarach 15*30cm, na podsypce cementowo-piaskowej - krawężnik pomiędzy ściekiem przyjezdniowym a ciągiem pieszo-rowerowym | m | 666.5
Ściek przyjezdniowy z obramowaniem jezdni - podsumowanie
3. | CPV 45233220-7. Nawierzchnia ciągu pieszo-rowerowego
3.1. | D.01.01.01.12 | Roboty pomiarowe przy liniowych robotach ziemnych.Trasa dróg w terenie równinnym - dla potrzeb robót ziemnych | km | 0.687
3.2. | D.04.01.01.13 | Profilowanie i zagęszczanie podłoża pod warstwy konstrukcyjne nawierzchni. Profilowanie i zagęszczania wykonywane recznie, kategoria gruntu III-IV - pod nawierzchnię ciągu pieszo-rowerowego | m2 | 1618.5
3.3. | D.04.02.01.22 | Warstwy odsączające na poszerzeniach zagęszczenie mechaniczne, grubość warstwy po zagęszczeniu 10cm | m2 | 1577.5
3.4. | D.08.02.02.01 | Chodniki z kostki brukowej betonowej.Kostka brukowa betonowa grub. 6 cm, układana na podsypce piaskowej z wypełnieniem spoin piaskiem - 10% powierzchni kostka kolorowa | m2 | 1562.9
3.5. | D.08.03.01.01 | Obrzeża betonowe o wymiarach 20x6cm na podsypce piaskowej z wypełnieniem spoin zaprawą cementową | m | 687.5
3.6. | D.08.02.02.01 | Ścieki z elementów betonowych na podsypce cementowo-piaskowej, grubość prefabrykatów 15 cm - lecz ścieki prefabrykowane o szer. 20cm - ściek za ciągiem pieszo-rowerowym u podnóża skarpy | m | 73
3.7. | D.06.03.01.10 | Oczyszczanie,plantowanie i ścinanie poboczy.Naprawa poboczy-wykonywane ręcznie, plantowanie - wykończenie pobocza za obrzeżem | m2 | 341.25
3.8. | D.06.03.01.10 | Plantowanie powierzchni skarp, dna i korony stałych przekopów, wykopów i nasypów(obrobienie na czysto). Plantowanie skarp i korony nasypów.Kategoria gruntów-I-II - skarpa na połączeniu pobocza z istniejącym nasypem. | m2 | 546
Nawierzchnia ciągu pieszo-rowerowego- posumowanie
UWAGA:
Materiał podstawowy tj. kostka, krawężniki, obrzeża dostarcza zamawiający. W wycenie ująć transport w/w materiałów z Gostkowa do Turzna.